## Sheet1
resonant freq | 1100 | Hz
calculated
| Measurements |  |  | 360*td*Hz |  |  | dB
Frequency (Hz) | Vin (mv) | Vout (mv) | Td (ms) | phase | Vout/Vin | log(Vout/Vin) | 20log(Vout/Vin)
216 | 624 | 30 | 4.6 | 357.696 | 0.048077 | -1.3181 | -26.3613
300 | 688 | 46 | 3.3 | 356.4 | 0.06686 | -1.1748 | -23.4966
350 | 488 | 40 | 2.8 | 352.8 | 0.081967 | -1.0864 | -21.7272
400 | 488 | 48.8 | 2.5 | 360 | 0.1 | -1 | -20
500 | 488 | 73 | 1.46 | 262.8 | 0.14959 | -0.8251 | -16.5019
600 | 488 | 122 | 1.24 | 267.84 | 0.25 | -0.60206 | -12.0412
700 | 488 | 288 | 1.02 | 257.04 | 0.59016 | -0.22903 | -4.5805
800 | 488 | 508 | 0.6 | 172.8 | 1.041 | 0.017444 | 0.34888
900 | 488 | 264 | 0.34 | 110.16 | 0.54098 | -0.26682 | -5.3363
950 | 488 | 184 | 0.32 | 109.44 | 0.37705 | -0.4236 | -8.472
1000 | 488 | 152 | 0.3 | 108 | 0.31148 | -0.50658 | -10.1315
1050 | 488 | 128 | 0.26 | 98.28 | 0.2623 | -0.58121 | -11.6242
1100 | 488 | 112 | 0.26 | 102.96 | 0.22951 | -0.6392 | -12.784 | Measured values during test | ohms
1200 | 488 | 88 | 0.24 | 103.68 | 0.18033 | -0.74394 | -14.8787 | R_sweep | 68 | , (measures wrong )its really 150
1300 | 488 | 72 | 0.22 | 102.96 | 0.14754 | -0.83109 | -16.6217 | R1 | 14.70K
1400 | 488 | 62 | 0.19 | 95.76 | 0.12705 | -0.89603 | -17.9206 | R3 | 33k
1500 | 488 | 56 | 0.18 | 97.2 | 0.11475 | -0.94023 | -18.8046
1600 | 488 | 50 | 0.17 | 97.92 | 0.10246 | -0.98945 | -19.789
1700 | 488 | 46 | 0.16 | 97.92 | 0.094262 | -1.0257 | -20.5132
1800 | 488 | 42 | 0.15 | 97.2 | 0.086066 | -1.0652 | -21.3034
1900 | 488 | 38 | 0.14 | 95.76 | 0.077869 | -1.1086 | -22.1727
2000 | 488 | 36 | 0.13 | 93.6 | 0.07377 | -1.1321 | -22.6423